## MDF-e
LAYOUT 3.0 - MDF-e
Nº | ID | Campo | Descrição | Ele | Pai | Tipo | Ocorr. | Obrig. | Observações | Versão
A - Identificação do documento
1 | A01 | Envio | Elemento Superior da Estrutura | G | RAIZ | - | - | S | Preenchimento obrigatório | 1.0.0.0
2 | A02 | ModeloDocumento | Modelo de documento a ser enviado | E | A01 | V (10) | 1-1 | S | Informar MDFe | 1.0.0.0
3 | A03 | Versão | Versão do Layout do documento | E | A01 | N (2.2) | 1-1 | S | Versão do layout, informar 3.00 | 1.0.0.0
4 | A04 | ChaveParceiro | Chave de Parceiro | E | A01 | C (30) | 0-1 | N | Campo exclusivo para integração através do InvoiCy Conector. Não é necessário preenchimento na integração via WebServices. A chave de parceiro é fornecida pela Migrate ao parceiro no ato da efetivação do contrato comercial. A chave de parceiro é única para cada parceiro. | 1.0.0.0
5 | A05 | ChaveAcesso | Chave de Acesso | E | A01 | C (50) | 0-1 | N | Campo exclusivo para integração através do InvoiCy Conector. Não é necessário preenchimento na integração via WebServices. A chave de acesso é gerada no cadastro de uma nova empresa no InvoiCy. Ao concluir o cadastro de uma empresa, a chave de acesso será exibida. Esta chave é única para cada empresa cadastrada, e identifica a empresa emissora do documento no InvoiCy. | 1.0.0.0
6 | A06 | Imprimir | Efetuar a impressão automática dos documentos efetivados | E | A01 | C (1) | 0-1 | N | Campo exclusivo para integração através do InvoiCy Conector. Preencher com S - Sim; ou N - Não | 1.0.0.0
7 | A07 | ApelidoImpressora | Apelido da impressora que foi cadastrada no InvoiCy Conector | E | A01 | C (300) | 0-1 | N | Campo exclusivo para integração através do InvoiCy Conector. Se não informar essa tag, o documento será enviado para a impressora padrão configurada no InvoiCy Conector. | 1.0.0.0
Nº | ID | Campo | Descrição | Ele | Pai | Tipo | Ocorr. | Obrig. | Observações | Versão
Aa – Informações de Identificação do MDF-e
8 | Aa01 | ide | Grupo de informação de identificação do documento | G | A01 | - | 1-1 | S |  | 1.0.0.0
9 | Aa02 | cMDF | Código Numérico que compõe a Chave de Acesso | E | Aa01 | N (8) | 0-1 | N | Código numérico que compõe a chave de acesso do documento, caso não for informado, será gerado um número aleatório. | 1.0.0.0
10 | Aa03 | cUF | Código da UF | E | Aa01 | N (2) | 1-1 | S | Consulte nosso artigo para mais informações. | 1.0.0.0
11 | Aa04 | tpAmb | Tipo do Ambiente | E | Aa01 | N (1) | 1-1 | S | 1 - Produção 2 - Homologação | 1.0.0.0
12 | Aa05 | tpEmit | Tipo do Emitente | E | Aa01 | N (1) | 1-1 | S | 1 – Prestador de serviço de transporte 2 – Transportador de carga própria 3 - Prestador de serviço de transporte que emitirá CT-e Globalizado | 1.0.0.0
13 | Aa06 | tpTransp | Tipo do Transportador | E | Aa01 | N (1) | 0-1 | N | 1 - ETC 2 - TAC 3 – CTC | 3.0.0.0
14 | Aa07 | serie | Série do Documento Fiscal | E | Aa01 | V (3) | 1-1 | S |  | 1.0.0.0
15 | Aa08 | nMDF | Número do Documento Fiscal | E | Aa01 | N (9) | 1-1 | S | Número do Documento Fiscal. | 1.0.0.0
16 | Aa09 | modal | Código da modalidade de transporte | E | Aa01 | N (1) | 1-1 | S | 1 - Rodoviário 2 - Aéreo 3 - Aquaviário 4 - Ferroviário | 1.0.0.0
17 | Aa10 | dhEmi | Data de emissão do Documento Fiscal | E | Aa01 | D | 1-1 | S | Formato: AAAA-MM-DDTHH:MM:SS | 1.0.0.0
18 | Aa11 | fusoHorario | Fuso horário da emissão | E | Aa01 | C (6) | 1-1 | S | Preencher com o fuso horário do estado emissor do evento. UTC – Universal Coordinated Time, onde pode ser -02:00 (Fernando de Noronha), -03:00 (Brasília) ou -04:00 (Manaus). No horário de verão serão -01:00, -02:00 e -03:00 respectivamente. | 3.0.0.0
19 | Aa12 | tpEmis | Forma de emissão | E | Aa01 | N (1) | 1-1 | S | 1 - Normal 2 - Contingência | 1.0.0.0
20 | Aa13 | UFIni | Sigla da UF de Carregamento | E | Aa01 | C (2) | 1-1 | S | Sigla da UF de carregamento, utilizar a tabela IBGE. Informar "EX" quando operação com o exterior. | 1.0.0.0
21 | Aa14 | UFFim | Sigla da UF de Descarregamento | E | Aa01 | C (2) | 1-1 | S | Sigla da UF de descarregamento, utilizar a tabela IBGE. Informar "EX" quando operação com o exterior. | 1.0.0.0
22 | Aa15 | dhIniViagem | Data e Hora de Início da Viagem | E | Aa01 | D | 1-1 | S | Formato: AAAA-MM-DDTHH:MM:SS | 1.0.0.0
23 | Aa16 | indCanalVerde | Informação de prestação de serviço participante do projeto Canal Verde | E | Aa01 | N (1) | 0-1 | N | Preencher com valor 1 em caso de participante e não informar a tag em caso contrário. | 3.0.0.0
24 | Aa17 | indCarregaPosterior | Indicador de MDF-e com inclusão de Carga posterior a emissão | E | Aa01 | N (1) | 0-1 | N | Preencher com valor 1 em caso de inclusão de carga posterior, preencher com valor zero ou não informar a tag em caso contrário. Ao informar a tag com valor 1, deve-se emitir posteriormente o novo evento de inclusão DF-e. | 3.0.0.0
Nº | ID | Campo | Descrição | Ele | Pai | Tipo | Ocorr. | Obrig. | Observações | Versão
Ab – Municípios de Carregamento
25 | Ab01 | MunicipiosCarreg | Elemento do grupo de municípios de carregamento | G | Aa01 | - | 1-1 | S |  | 1.0.0.0
26 | Ab02 | MunicipiosCarregItem | Grupo do município de carregamento | G | Ab01 | - | 1-50 | S | Não informar este grupo quando a integração for API Rest. | 1.0.0.0
27 | Ab03 | cMunCarreg | Código do município | E | Ab02 | N (7) | 1-1 | S | Consulte nosso artigo para mais informações. | 1.0.0.0
28 | Ab04 | xMunCarreg | Nome do município | E | Ab02 | V (60) | 1-1 | S | Nome do muncípio | 1.0.0.0
Nº | ID | Campo | Descrição | Ele | Pai | Tipo | Ocorr. | Obrig. | Observações | Versão
Ac – Informações do Percurso
29 | Ac01 | infPercurso | Grupo de informações do percurso | G | Aa01 | - | 0-1 | N |  | 1.0.0.0
30 | Ac02 | infPercursoItem | Grupo do percurso | G | Ac01 | - | 1-25 | S | Não informar este grupo quando a integração for API Rest. | 1.0.0.0
31 | Ac03 | UFPer | Sigla da UF | E | Ac02 | C (2) | 1-1 | S | Sigla da UF do percurso, utilizar tabela IBGE | 1.0.0.0
Nº | ID | Campo | Descrição | Ele | Pai | Tipo | Ocorr. | Obrig. | Observações | Versão
B - Identificação do Emitente do MDF-e
32 | B01 | emit | TAG de grupo de identificação do emitente do MDF-e | G | A01 | - | 1-1 | S | Grupo com as informações do emitente do MDF-e. | 1.0.0.0
33 | B02 | CNPJ_emit | CNPJ do emitente | CE | B01 | V (14) | 1-1 | S | O CNPJ ou CPF deverão ser informados com os zeros não significativos. | 1.0.0.0
34 | B03 | CPF_emit | CPF do emitente | CE | B01 | V (11) | 1-1 | S |  | 3.0.0.0
35 | B04 | xNome | Razão Social ou Nome do emitente | E | B01 | V (2-60) | 1-1 | S | Razão Social ou Nome do emitente | 1.0.0.0
36 | B05 | xFant | Nome fantasia | E | B01 | V (1-60) | 0-1 | N | Nome Fantasia do emitente | 1.0.0.0
37 | B06 | IE | Inscrição Estadual | E | B01 | V (2-14) | 0-1 | N | Incrição estadual do emitente | 1.0.0.0
38 | Ba01 | enderEmit | Grupo do endereço do emitente | G | B01 | - | 1-1 | S |  | 1.0.0.0
39 | Ba02 | xLgr | Logradouro | E | Ba01 | V (2-60) | 1-1 | S | Logradouro do emitente | 1.0.0.0
40 | Ba03 | nro | Número | E | Ba01 | V (1-60) | 1-1 | S | Número do emitente | 1.0.0.0
41 | Ba04 | xCpl | Complemento | E | Ba01 | V (1-60) | 0-1 | N | Complemento do emitente | 1.0.0.0
42 | Ba05 | xBairro | Bairro | E | Ba01 | V (2-60) | 1-1 | S | Bairro do emitente | 1.0.0.0
43 | Ba06 | cMun | Código do município | E | Ba01 | N (7) | 1-1 | S | Consulte nosso artigo para mais informações. | 1.0.0.0
44 | Ba07 | xMun | Nome do município | E | Ba01 | V (2-60) | 1-1 | S | Nome do município do emitente | 1.0.0.0
45 | Ba08 | CEP | Código do CEP | E | Ba01 | V (8) | 1-1 | S | Código do CEP do emitente. Informar os zeros não significativos. | 1.0.0.0
46 | Ba09 | UF | Sigla da UF | E | Ba01 | C (2) | 1-1 | S | Sigla da UF do emitente | 1.0.0.0
47 | Ba10 | fone | Telefone | E | Ba01 | V (6-12) | 0-1 | N |  | 1.0.0.0
48 | Ba11 | email | E-mail do Emitente | E | Ba01 | V (60) | 0-1 | N | Informar o e-mail do emitente que será impresso no DAMDFE. | 1.0.0.0
Nº | ID | Campo | Descrição | Ele | Pai | Tipo | Ocorr. | Obrig. | Observações | Versão
C - Modalidade de Transporte
49 | C01 | InfModal | Grupo de informações do Modal | G | A01 | - | 1-1 | S |  | 1.0.0.0
50 | C02 | versaoModal | Versão do Modal | E | C01 | N (2.2) | 1-1 | S | Versão do modal, informar 3.00 | 1.0.0.0
Nº | ID | Campo | Descrição | Ele | Pai | Tipo | Ocorr. | Obrig. | Observações | Versão
Ca – Modal Rodoviário
51 | Ca01 | Rodoviario | Grupo do Modal rodoviário | CG | C01 | - | 1-1 | S | Informar quando utilizar a modalidade de transporte rodoviária | 1.0.0.0
52 | Ca02 | RNTRC | Registro Nacional de Transportadores Rodoviários de Carga | E | Ca01 | V (8) | 0-1 | N |  | 1.0.0.0
53 | Ca03 | codAgPorto | Código de Agendamento no Porto | E | Ca01 | V (16) | 0-1 | N |  | 1.0.0.0
54 | Ca04 | infCIOT | Grupo de Informações do Código Identificador da Operação de Transporte | G | Ca01 | - | 0-1 | N |  | 3.0.0.0
55 | Ca05 | infCIOTItem |  | G | Ca04 | - | 1-n | S | Não informar este grupo quando a integração for API Rest. | 3.0.0.0
56 | Ca06 | CIOT | Código Identificador da Operação de Transporte | E | Ca05 | V (12) | 0-1 | S | Também conhecido como conta frete. | 3.0.0.0
57 | Ca07 | CPF_CIOT | CPF do responsável pela geração do CIOT | CE | Ca05 | V (11) | 1-1 | S |  | 3.0.0.0
58 | Ca08 | CNPJ_CIOT | CNPJ do responsável pela geração do CIOT | CE | Ca05 | V (14) | 1-1 | S |  | 3.0.0.0
59 | Ca09 | Contratante | Grupo de Informações do Contratante | G | Ca01 | - | 0-1 | N |  | 3.0.0.0
60 | Ca10 | ContratanteItem |  | G | Ca09 | - | 1-n | S | Não informar este grupo quando a integração for API Rest. | 3.0.0.0
61 | Ca11 | CPF_Contr | CPF do contratante do serviço | CE | Ca10 | V (11) | 1-1 | S | O CNPJ ou CPF deverão ser informados com os zeros não significativos. | 3.0.0.0
62 | Ca12 | CNPJ_Contr | CNPJ do contratante do serviço | CE | Ca10 | V (14) | 1-1 | S |  | 3.0.0.0
63 | Ca13 | IdEstrangeiro_Contr | Identificador do contratante do serviço em caso de contratante estrangeiro | CE | Ca10 | V (20) | 1-1 | S |  | 3.0.0.0
64 | Ca14 | Nome_Contr | Razão social ou Nome do contratante do serviço | E | Ca10 | V (60) | 0-1 | N |  | 3.0.0.0
65 | Ca15 | infContrato | Grupo de informações do contrato entre transportador e contratante | G | Ca10 | N(13.2) | 0-1 | N |  | 3.52.0.0
66 | Ca16 | NroContrato | Número do contrato do transportador com o contratante quando este existir para prestações continuadas | E | Ca15 | N(20) | 1-1 | S |  | 3.52.0.0
67 | Ca17 | vContratoGlobal | Valor Global do Contrato | E | Ca15 | N(13.2) | 1-1 | S |  | 3.52.0.0
68 | Ca18 | InfPagamento | Informações do Pagamento do Contrato | G | Ca01 | - | 0-1 | N |  | 3.0.0.0
69 | Ca19 | InfPagamentoItem |  | G | Ca18 | - | 1-n | S | Não informar este grupo quando a integração for API Rest. | 3.0.0.0
70 | Ca20 | nome_respPag | Nome do responsável pelo pagamento | E | Ca19 | V (60) | 0-1 | N |  | 3.0.0.0
71 | Ca21 | CPF_respPag | Número do CPF do responsável pelo pagamento | CE | Ca19 | V (11) | 1-1 | S | O CNPJ ou CPF deverão ser informados com os zeros não significativos. | 3.0.0.0
72 | Ca22 | CNPJ_respPag | Número do CNPJ do responsável pelo pagamento | CE | Ca19 | V (14) | 1-1 | S |  | 3.0.0.0
73 | Ca23 | idEstrangeiro_respPag | Identificador do responsável pelo pagamento em caso de ser estrangeiro | CE | Ca19 | V (20) | 1-1 | S |  | 3.0.0.0
74 | Ca24 | valor_Contrato | Valor total do contrato | E | Ca19 | N (16.2) | 1-1 | S |  | 3.0.0.0
75 | Ca25 | indAltoDesemp | Indicador de operação de transporte de alto desempenho | E | Ca19 | C (1) | 0-1 | N | Operação de transporte com utilização de veículos de frotas dedicadas ou fidelizadas. Preencher com “1” para indicar operação de transporte de alto desempenho, demais casos não informar a tag. | 2.37.0
76 | Ca26 | indPag | Indicador da forma de pagamento | E | Ca19 | V (1) | 1-1 | S | Valores possíveis: 0 - Pagamento à vista 1 - Pagamento à prazo | 3.0.0.0
77 | Ca27 | vAdiant | Valor do Adiantamento | E | Ca19 | N (13.2) | 1-1 | S | Utilizar somente no pagamento a prazo. | 2.39.0
78 | Ca25 | indAntecipaAdiant | Indicador de declaração de concordância em antecipar o adiantamento | E | Ca19 | N (1) | 0-1 | N | Informar a tag somente se for autorizado antecipar o adiantamento. | 2.52.0.0
78 | Ca28 | Componentes | Componentes do pagamento do Contrato | G | Ca19 | - | 1-1 | S |  | 3.0.0.0
79 | Ca29 | ComponentesItem |  | G | Ca28 | - | 1-n | S | Não informar este grupo quando a integração for API Rest. | 3.0.0.0
80 | Ca30 | tipo_comp | Tipo do componente | E | Ca29 | V (2) | 1-1 | S | Valores possíveis: 01 - Vale pedágio 02 - Impostos, taxas e contribuições 03 - Despesas (bancárias, meios de pagamentos, outras) 04 - Frete 99 – Outros | 3.0.0.0
81 | Ca31 | valor_comp | Valor do componente | E | Ca29 | N (16.2) | 1-1 | S |  | 3.0.0.0
82 | Ca32 | desc_comp | Descrição do componente | E | Ca29 | V (60) | 0-1 | N |  | 3.0.0.0
83 | Ca33 | InfPrazo | Informações do pagamento a prazo | G | Ca19 | - | 0-1 | N | Informar somente se indPag for igual a: 1 - Pagamento à prazo | 3.0.0.0
84 | Ca34 | InfPrazoItem |  | G | Ca33 | - | 1-n | S | Não informar este grupo quando a integração for API Rest. | 3.0.0.0
85 | Ca35 | numeroParcela | Número da parcela | E | Ca34 | V (3) | 1-1 | S | Obrigatório informar 3 dígitos no campo. O valor deve sempre iniciar de 001, e havendo duas parcelas ou mais, informar a sequencia 001, 002, 003… e assim por diante. | 2.39.0
86 | Ca36 | dataVencimento | Data de vencimento da parcela | E | Ca34 | D | 1-1 | S | Formato: AAAA-MM-DD | 2.39.0
87 | Ca37 | valorParcela | Valor da parcela | E | Ca34 | N (16.2) | 1-1 | S |  | 3.0.0.0
88 | Ca38 | InfBanco | Grupo de Informações bancárias | G | Ca19 | - | 1-1 | S |  | 3.0.0.0
89 | Ca39 | codBanco | Número do banco | CE | Ca38 | V (5) | 1-1 | S | Caso não informar estes campos correspondentes ao banco e agência, deve-se obrigatoriamente informar o campo CNPJIPEF ou o campo PIX. | 3.0.0.0
90 | Ca40 | codAgencia | Número da Agência | CE | Ca38 | V (10) | 1-1 | S |  | 3.0.0.0
91 | Ca41 | CNPJIPEF | Número do CNPJ da Instituição de pagamento Eletrônico do Frete | CE | Ca38 | V (14) | 1-1 | S | Obrigatório informar este campo caso os campos correspondentes ao banco e agência, ou PIX não forem informados. | 3.0.0.0
92 | Ca42 | PIX | Chave PIX | CE | Ca38 | V (60) | 1-1 | S | Obrigatório informar a chave PIX para recebimento do frete, caso os campos correspondentes ao banco e agência, ou CNPJIPEF não forem informado. A chave PIX pode ser email, CPF/CNPJ (somente numeros), Telefone com a seguinte formatação (+5599999999999) ou a chave aleatória gerada pela instituição. | 2.37.0
90 | Ca40 | tpAntecipRodoviario | vAdiant | E | Ca01 | N(1) | 0-1 |  | 0 - Não permite antecipar; 1 - Permite antecipar as parcelas; 2 - Permite antecipar as parcelas mediante confirmação | 2.52.0.0
91 | Ca41 | VeicTracao | Grupo da tração do veículo | G | Ca01 | - | 1-1 | S |  | 1.0.0.0
92 | Ca42 | codigo_veiculo | Código interno | E | Ca41 | V (10) | 0-1 | N | Código interno do veículo, para controle controle do emissor. | 1.0.0.0
93 | Ca43 | placa | Placa do veículo | E | Ca41 | V (7) | 1-1 | S | Placa do veículo, ex: AAA1111 | 1.0.0.0
94 | Ca44 | tara | Tara | E | Ca41 | N (6) | 1-1 | S | Tara em KG | 1.0.0.0
95 | Ca45 | capacidadeKG | Capacidade de carga | E | Ca41 | N (6) | 0-1 | N | Capacidade de carga em KG | 1.0.0.0
96 | Ca46 | capacidadeM3 | Capacidade de carga | E | Ca41 | N (3) | 0-1 | N | Capacidade de carga em M3 | 1.0.0.0
97 | Ca47 | tipoRodado | Tipo de rodado | E | Ca41 | C (2) | 1-1 | S | 01 - Truck 02 - Toco 03 - Cavalo Mecânico 04 - VAN 05 - Utilitário 06 - Outros | 1.0.0.0
98 | Ca48 | tipoCarroceria | Tipo de carroceria | E | Ca41 | C (2) | 1-1 | S | 00 - Não aplicável 01 - Aberta 02 - Fechada/Baú 03 - Graneleira 04 - Porta Conteiner 05 - Sider | 1.0.0.0
99 | Ca49 | UF_veiculo | Sigla da UF | E | Ca41 | C (2) | 0-1 | N | Sigla da UF em que o veículo está licenciado, utilizar tabela IBGE | 2.37.0
100 | Ca50 | RENAVAM | RENAVAM do Veículo | E | Ca41 | V (11) | 1-1 | S | RENAVAM do veículo | 1.0.0.0
101 | Ca51 | Proprietario | Grupo do proprietário ou possuidor do veículo | G | Ca41 | - | 0-1 | N | Informar quando o veículo não pertence ao emissor do MDF-e | 1.0.0.0
102 | Ca52 | CPF_prop | CPF do proprietário | CE | Ca51 | V (11) | 1-1 | S | Informar zeros não significativos | 1.0.0.0
103 | Ca53 | CNPJ_prop | CNPJ do proprietário | CE | Ca51 | V (14) | 1-1 | S |  | 1.0.0.0
104 | Ca54 | RNTRC_prop | Registro Nacional dos Transportadores Rodoviários de Carga | E | Ca51 | V (8) | 1-1 | S | RNTRC do proprietário do veículo | 1.0.0.0
105 | Ca55 | nome_prop | Razão Social ou nome | E | Ca51 | V (60) | 1-1 | S | Razão Social ou nome do proprietário | 1.0.0.0
106 | Ca56 | IE_prop | Incrição Estadual | E | Ca51 | V (14) | 1-1 | S | IE do proprietário | 1.0.0.0
107 | Ca57 | UF_prop | Sigla da UF | E | Ca51 | C (2) | 1-1 | S | Sigla da UF do proprietário, utilizar tabela IBGE | 1.0.0.0
108 | Ca58 | tipo_prop | Tipo do proprietário ou possuidor | E | Ca51 | N (1) | 1-1 | S | 0 - TAC -Agregado 1 - TAC Independente 2 - Outros | 1.0.0.0
109 | Ca59 | Condutores | Grupo de condutores | G | Ca41 | - | 1-1 | S | Condutores do veículo | 1.0.0.0
110 | Ca60 | CondutoresItem | Grupo do condutor | G | Ca60 | - | 1-10 | S | Não informar este grupo quando a integração for API Rest. | 1.0.0.0
111 | Ca61 | nome_cond | Nome do condutor | E | Ca60 | V (60) | 1-1 | S |  | 1.0.0.0
112 | Ca62 | CPF_cond | CPF do condutor | E | Ca60 | V (11) | 1-1 | S | Informar zeros não significativos | 1.0.0.0
113 | Ca63 | VeicReboque | Grupo dos reboques | G | Ca01 | - | 0-1 | N | Informar quando há reboques no veículo | 1.0.0.0
114 | Ca64 | VeicReboqueItem | Grupo do reboque | G | Ca63 | - | 1-3 | S | Não informar este grupo quando a integração for API Rest. | 1.0.0.0
115 | Ca65 | codigo_reb | Código interno | E | Ca64 | V (10) | 0-1 | N | Código interno do reboque, para controle controle do emissor. | 1.0.0.0
116 | Ca66 | placa_reb | Placa | E | Ca64 | V (7) | 1-1 | S | Ex: AAA1111 | 1.0.0.0
117 | Ca67 | tara_reb | Tara | E | Ca64 | N (6) | 1-1 | S | Tara em KG | 1.0.0.0
118 | Ca68 | capacidadeKG_reb | Capacidade de carga | E | Ca64 | N (6) | 1-1 | S | Capacidade de carga dem KG | 1.0.0.0
119 | Ca69 | capacidadeM3_reb | Capacidade de carga | E | Ca64 | N (3) | 0-1 | N | Capacidade de carga em M3 | 1.0.0.0
120 | Ca70 | tipoCarroceria_reb | Tipo de carroceria | E | Ca64 | C (2) | 1-1 | S | 00 - Não aplicável 01 - Aberta 02 - Fechada/Baú 03 - Graneleira 04 - Porta Conteiner 05 - Sider | 1.0.0.0
121 | Ca71 | UF_reb | Sigla da UF | E | Ca64 | C (2) | 0-1 | N | Sigla da UF em que o reboque está licenciado, utilizar tabela IBGE | 2.37.0
122 | Ca72 | RENAVAM | RENAVAM do Veículo | E | Ca62 | V (11) | 1-1 | S | RENAVAM do veículo | 1.0.0.0
123 | Ca73 | Proprietario_reb | Grupo do proprietário ou possuidor do reboque | G | Ca64 | - | 0-1 | N | Informar quando o reboque não pertence ao emissor do MDF-e | 1.0.0.0
124 | Ca74 | CPF_prop_reb | CPF do proprietário | CE | Ca73 | V (11) | 1-1 | S | Informar zeros não significativos | 1.0.0.0
125 | Ca75 | CNPJ_prop_reb | CNPJ do proprietário | CE | Ca73 | V (14) | 1-1 | S |  | 1.0.0.0
126 | Ca76 | RNTRC_reb | Registro Nacional de Transportadores Rodoviários de Carga | E | Ca73 | V (8) | 1-1 | S |  | 1.0.0.0
127 | Ca77 | nome_prop_reb | Razão Social ou nome | E | Ca73 | V (60) | 1-1 | S | Razão Social ou nome do proprietário | 1.0.0.0
128 | Ca78 | IE_prop_reb | Incrição Estadual | E | Ca73 | V (14) | 1-1 | S | IE do proprietário | 1.0.0.0
129 | Ca79 | UF_prop_reb | Sigla da UF | E | Ca73 | C (2) | 1-1 | S | Sigla da UF do proprietário, utilizar tabela IBGE | 1.0.0.0
130 | Ca80 | tipo_prop_reb | Tipo do proprietário ou possuidor | E | Ca73 | N (1) | 1-1 | S | 0 - TAC -Agregado 1 - TAC Independente 2 - Outros | 1.0.0.0
131 | Ca81 | ValePedagio | Grupo de vales-pedágio | G | Ca01 | - | 0-1 | N
132 | Ca82 | ValePedagioItem | Grupo do vale-pedágio | G | Ca82 | - | 1-n | S | Não informar este grupo quando a integração for API Rest.
133 | Ca83 | CNPJForn | CNPJ | E | Ca82 | V (14) | 1-1 | S | CNPJ da empresa fornecedora do vale-pedágio, informar zeros não significativos | 1.0.0.0
134 | Ca84 | CNPJPagamento | CNPJ | E | Ca82 | V (14) | 0-1 | N | CNPJ do responsável pelo pagamento do vale-pedágio, informar quando o responsável não for o emitente do MDF-e | 1.0.0.0
135 | Ca85 | numeroCompra | Número do comprovante | C | Ca82 | V (20) | 0-1 | N | Identificador do vale pedagio obrigatório – IDVPO | 2.88.0
136 | Ca86 | vValePed | Valor do vale pedágio | E | Ca82 | N (16.2) | 1-1 | S |  | 3.0.0.0
137 | Ca87 | tpValePed | Tipo do Vale Pedágio | E | Ca82 | C (2) | 0-1 | N | 01 – TAG; 04 – Leitura de Placa | 2.37.0
138 | Ca88 | categCombVeic | Categoria de Combinação Veicular | E | Ca82 | C (2) | 0-1 | N | 02 Veículo Comercial 2 eixos; 04 Veículo Comercial 3 eixos; 06 Veículo Comercial 4 eixos; 07 Veículo Comercial 5 eixos; 08 Veículo Comercial 6 eixos; 10 Veículo Comercial 7 eixos; 11 Veículo Comercial 8 eixos; 12 Veículo Comercial 9 eixos; 13 Veículo Comercial 10 eixos; 14 Veículo Comercial Acima de 10 eixos; | 2.37.0
139 | Ca89 | LacresRodo | Grupo de Informações do Lacre | G | Ca01 | - | 0-1 | N |  | 3.0.0.0
140 | Ca90 | LacresRodoItem |  | G | Ca90 | - | 1-n | S | Não informar este grupo quando a integração for API Rest. | 3.0.0.0
141 | Ca91 | nLacreRodo | Número do lacre | E | Ca90 | V (20) | 1-1 | S |  | 3.0.0.0
Nº | ID | Campo | Descrição | Ele | Pai | Tipo | Ocorr. | Obrig. | Observações | Versão
Cb - Modal Aéreo
142 | Cb01 | Aereo | Grupo do modal Aéreo | CG | C01 | - | 1-1 | S | Informar quando a modalidade de transporte for aérea. | 1.0.0.0
143 | Cb02 | nacionalidade | Nacionalidade | E | Cb01 | V (4) | 1-1 | S | Nacionalidade de aeronave | 1.0.0.0
144 | Cb03 | matricula | Matrícula | E | Cb01 | V (6) | 1-1 | S | Marca da matrícula da aeronave | 1.0.0.0
145 | Cb04 | numeroVoo | Número do Voo | E | Cb01 | V (5-9) | 1-1 | S | Ex: AB1234, sendo AB a designação da empresa e 1234 o número do voo. | 1.0.0.0
146 | Cb05 | aerEmbarque | Aeródromo de embarque | E | Cb01 | V (3-4) | 1-1 | S | Código de três letras IATA, quando não for possível, utilizar a sigla OACI. | 1.0.0.0
147 | Cb06 | aerDestino | Aeródromo de destino | E | Cb01 | V (3-4) | 1-1 | S | Código de três letras IATA, quando não for possível, utilizar a sigla OACI. | 1.0.0.0
148 | Cb07 | dataVoo | Data do Voo | E | Cb01 | D | 1-1 | S | Formato: AAAA-MM-DD | 1.0.0.0
Nº | ID | Campo | Descrição | Ele | Pai | Tipo | Ocorr. | Obrig. | Observações | Versão
Cc - Modal Aquaviário
149 | Cc01 | Aquaviario | Grupo do modal aquaviário | CG | C01 | - | 1-1 | S | Informar quando a modalidade de transporte for aquaviária | 1.0.0.0
150 | Cc02 | irin | Irin do navio | E | Cc01 | V (10) | 1-1 | S |  | 3.0.0.0
151 | Cc03 | tipoEmbarcacao | Tipo de embarcação | E | Cc01 | V (2) | 1-1 | S | Usar a Tabela de Tipos de Embarcação definida no Ministério dos Transportes | 1.0.0.0
152 | Cc04 | codEmbarcacao | Código da embarcação | E | Cc01 | V (10) | 1-1 | S |  | 1.0.0.0
153 | Cc05 | nomeEmbarcacao | Nome da embaração | E | Cc01 | V (60) | 1-1 | S
154 | Cc06 | numViagem | Número da viagem | E | Cc01 | V (10) | 1-1 | S |  | 1.0.0.0
155 | Cc07 | codPortoEmb | Código do porto de embarque | E | Cc01 | V (5) | 1-1 | S | Usar a tabela de portos definida pelo Ministérios dos Transportes | 1.0.0.0
156 | Cc08 | codPortoDes | Código do porto de destino | E | Cc01 | V (5) | 1-1 | S | Usar a tabela de portos definida pelo Ministérios dos Transportes | 1.0.0.0
157 | Cc09 | portoTrans | Porto de transbordo | E | Cc01 | V (69) | 0-1 | N |  | 3.0.0.0
158 | Cc10 | tipoNav | Tipo de navegação | E | Cc01 | C (1) | 0-1 | N | Valores possíveis: 0 – Interior 1 – Cabotagem | 3.0.0.0
159 | Cc11 | TerminaisCarreg | Grupo de terminais de carregamento | G | Cc01 | - | 0-1 | N |  | 1.0.0.0
160 | Cc12 | TerminaisCarregItem | Grupo do terminal de carregamento | G | Cc11 | - | 1-5 | S | Não informar este grupo quando a integração for API Rest. | 1.0.0.0
161 | Cc13 | codTermCarreg | Código do terminal de carregamento | E | Cc12 | V (8) | 1-1 | S | Usar a tabela de Terminais de Carregamento | 1.0.0.0
162 | Cc14 | nomTermCarreg | Nome terminal de carregamento | E | Cc12 | V (60) | 1-1 | S
163 | Cc15 | TerminaisDescarreg | Grupo de terminais de descarregamento | G | Cc01 | - | 0-1 | N |  | 1.0.0.0
164 | Cc16 | TerminaisDescarregItem | Grupo do terminal de descarregamento | G | Cc15 | - | 1-5 | S | Não informar este grupo quando a integração for API Rest. | 1.0.0.0
165 | Cc17 | codTermDescarreg | Código do terminal de descarregamento | E | Cc16 | V (8) | 1-1 | S | Usar a tabela de Terminais de Descarregamento | 1.0.0.0
166 | Cc18 | nomTermDescarreg | Nome terminal descarregamento | E | Cc16 | V (60) | 1-1 | S
167 | Cc19 | EmbarcacoesComboio | Grupo de Embarcações do comboio | G | Cc01 | - | 0-1 | N |  | 1.0.0.0
168 | Cc20 | EmbarcacoesComboioItem | Grupo da embarcação do comboio | G | Cc19 | - | 1-30 | S | Não informar este grupo quando a integração for API Rest. | 1.0.0.0
169 | Cc21 | codEmbComboio | Código da embarcação do comboio | E | Cc20 | V (10) | 1-1 | S |  | 1.0.0.0
170 | Cc22 | xBalsa | Identificador da balsa | E | Cc20 | V (60) | 1-1 | S |  | 3.0.0.0
171 | Cc23 | UnidCargaVazia | Grupo de Informações das Unidades de Carga Vazias | G | Cc01 | - | 0-1 | N |  | 1.0.0.0
172 | Cc24 | UnidCargaVaziaItem | Grupo de Informação de Unidade de Carga Vazia | G | Cc23 | - | 1-30 | S | Não informar este grupo quando a integração for API Rest. | 1.0.0.0
173 | Cc25 | idUnidCargaVazia | Identificação da Unidade de Carga Vazia | E | Cc24 | V (20) | 1-1 | S | Informar a identificação da carga, por exemplo, a placa da carreta ou o número do container | 1.0.0.0
174 | Cc26 | tpUnidCargaVazia | Tipo da Unidade de Carga Vazia | E | Cc24 | C (1) | 1-1 | S | Informar 1 - Container, 2 - Carreta | 1.0.0.0
175 | Cc27 | UnidTranspVazia | Grupo de Informações das unidades de Transporte Vazias | G | Cc01 | - | 0-1 | N |  | 3.0.0.0
176 | Cc28 | UnidTranspVaziaItem |  | G | Cc27 | - | 1-n | S | Não informar este grupo quando a integração for API Rest. | 3.0.0.0
177 | Cc29 | idUnidTranspVazia | Identificação da unidade de transporte vazia | E | Cc28 | V (20) | 1-1 | S |  | 3.0.0.0
178 | Cc30 | tpUnidTranspVazia | Tipo da unidade de transporte vazia | E | Cc28 | N (1) | 1-1 | S | Valores possíveis: 1 – Rodoviário tração do tipo caminhão 2 – Rodoviário reboque do tipo carreta | 3.0.0.0
Nº | ID | Campo | Descrição | Ele | Pai | Tipo | Ocorr. | Obrig. | Observações | Versão
Cd - Modal Ferroviário
179 | Cd01 | Ferroviario | Grupo do modal ferroviário | CG | C01 | - | 1-1 | S | Informar quando a modalidade de transporte for ferroviária | 1.0.0.0
180 | Cd02 | Trem | Grupo de informações do trem | G | Cd01 | - | 1-1 | S |  | 1.0.0.0
181 | Cd03 | prefixo | Prefixo do trem | E | Cd02 | V (10) | 1-1 | S |  | 1.0.0.0
182 | Cd04 | dhLiberacao | Data e Hora de liberação do trem na origem | E | Cd02 | D | 0-1 | N | Formato: AAAA-MM-DDTHH-MM-SS | 1.0.0.0
183 | Cd05 | origem | Origem do trem | E | Cd02 | V (3) | 1-1 | S | Sigla da estação de origem | 1.0.0.0
184 | Cd06 | destino | Destino do trem | E | Cd02 | V (3) | 1-1 | S | Sigla da estação de destino | 1.0.0.0
185 | Cd07 | qtdeVagoes | Quantidade de vagões | E | Cd02 | N (3) | 1-1 | S | Quantidade de vagões carregados | 1.0.0.0
186 | Cd08 | Vagoes | Grupo de informações dos vagões | G | Cd01 | - | 1-1 | S |  | 1.0.0.0
187 | Cd09 | VagoesItem | Grupo de informações do vagão | G | Cd08 | - | 1-n | S | Não informar este grupo quando a integração for API Rest. | 1.0.0.0
188 | Cd10 | pesoBC_vag | Peso da base de cálculo do frete em toneladas | E | Cd09 | N (10.3) | 1-1 | S |  | 3.0.0.0
189 | Cd11 | pesoR | Peso real em toneladas | E | Cd09 | N (10.3) | 1-1 | S |  | 3.0.0.0
190 | Cd12 | tpVag | Tipo de vagão | E | Cd09 | V (3) | 0-1 | N |  | 3.0.0.0
191 | Cd13 | serie_vag | Serie do vagão | E | Cd09 | V (3) | 1-1 | S | Série de identificação do vagão | 1.0.0.0
192 | Cd14 | numero_vag | Número do vagão | E | Cd09 | V (8) | 1-1 | S | Número de identificação do vagão | 1.0.0.0
193 | Cd15 | numeroSequencia | Sequência do vagão | E | Cd09 | N (3) | 0-1 | N | Número da sequência do vagão na composição | 1.0.0.0
194 | Cd16 | TU | Tonelada útil | E | Cd09 | N (3.3) | 1-1 | S | Unidade de peso referente a carga útil expressa em toneladas. A SEFAZ aceita valores nos tamanhos 3.2 e 3.3 | 2.37.0
Nº | ID | Campo | Descrição | Ele | Pai | Tipo | Ocorr. | Obrig. | Observações | Versão
D – Grupo dos documentos vinculados ao MDF-e
195 | D01 | Documentos | Grupo de informações dos documentos | G | A01 | - | 1-1 | S |  | 1.0.0.0
196 | D02 | MunicipiosDescarreg | Grupo dos municípios de descarregamento | G | D01 | - | 1-1 | S |  | 1.0.0.0
197 | D03 | MunicipiosDescarregItem | Grupo de informações do município | G | D02 | - | 1-1000 | S | Não informar este grupo quando a integração for API Rest. | 1.0.0.0
198 | D04 | cMunDescarreg | Código do município de descarregamento | E | D03 | N (7) | 1-1 | S | Consulte nosso artigo para mais informações. | 1.0.0.0
199 | D05 | xMunDescarreg | Nome do município | E | D03 | V (60) | 1-1 | S |  | 1.0.0.0
200 | D06 | InfDoc | Grupo de informações dos documentos do município | G | D03 | - | 1-1 | S |  | 1.0.0.0
201 | D07 | InfDocItem | Grupo de informações do documento | G | D06 | - | 1-n | S | Não informar este grupo quando a integração for API Rest. | 1.0.0.0
202 | D08 | tipoDocumento | Tipo de documento | E | D07 | N (1) | 1-1 | S | 1 - CT-e 3 - NF-e 5 - MDF-e | 1.0.0.0
203 | D09 | chaveAcesso | Chave de acesso do documento | E | D07 | C (44) | 0-1 | N | Informar quando tipo de documento for igual a CT-e, NF-e ou MDF-e | 1.0.0.0
204 | D10 | segCodBarras | Segundo código de barras | E | D07 | V (60) | 0-1 | N | Informar nos casos em que o tipo de documento seja CT-e ou NF-e, e, este foi emitido em contingência. | 1.0.0.0
205 | D11 | indReentrega | Indicador de reentrrega | E | D07 | N (1) | 0-1 | N | Valor possível: 1 | 3.0.0.0
206 | D12 | UnidadesTransp | Grupo de unidades de transporte | G | D07 | - | 0-1 | N |  | 1.0.0.0
207 | D13 | UnidadesTranspItem | Grupo da unidade de transporte | G | D12 | - | 1-n | S | Não informar este grupo quando a integração for API Rest. | 1.0.0.0
208 | D14 | tipoUnidTransporte | Tipo da unidade de transporte | E | D13 | N (1) | 1-1 | S | 1 - Rodoviário Tração 2 - Rodoviário Reboque 3 - Navio 4 - Balsa 5 - Aeronave 6 - Vagão 7 - Outros | 1.0.0.0
209 | D15 | idUnidTransporte | Identificação da unidade de transporte | E | D13 | V (20) | 1-1 | S | Informar a identificação conforme o tipo de unidade de transporte. Exemplo: para rodoviário tração ou reboque deverá preencher com a placa do veículo. | 1.0.0.0
210 | D16 | LacresUnidTransp | Grupo de lacres da unidade de transporte | G | D13 | - | 0-1 | N |  | 1.0.0.0
211 | D17 | LacresUnidTranspItem | Grupo do lacre | G | D16 | - | 1-n | S | Não informar este grupo quando a integração for API Rest. | 1.0.0.0
212 | D18 | nLacreUnidTransp | Número do lacre | E | D17 | V (20) | 1-1 | S | Número do lacre | 1.0.0.0
213 | D19 | UnidadesCarga | Grupo das unidades de transportes | G | D13 | - | 0-1 | N | Informações das Unidades de Carga (Containeres/ULD/Outros) | 1.0.0.0
214 | D20 | UnidadesCargaItem | Grupo da unidade de carga | G | D19 | - | 1-n | S | Não informar este grupo quando a integração for API Rest. | 1.0.0.0
215 | D21 | tipoUnidCarga | Tipo da unidade de carga | E | D20 | N (1) | 1-1 | S | 1 - Conteiner 2 - ULD 3 - Pallet 4 - Outros | 1.0.0.0
216 | D22 | idUnidCarga | Identificação da unidade de carga | E | D20 | V (20) | 1-1 | S | Exemplo: Número do container | 1.0.0.0
217 | D23 | qtdRateadaCarga | Quantidade rateada na unidade de carga | E | D20 | N (3.2) | 0-1 | N | Quantidade Rateada (peso,volume) | 1.0.0.0
218 | D24 | LacresUnidCarga | Grupo de lacres da unidade de carga | G | D20 | - | 0-1 | N |  | 1.0.0.0
219 | D25 | LacresUnidCargaItem | Grupo do lacre da unidade de carga | G | D24 | - | 1-n | S | Não informar este grupo quando a integração for API Rest. | 1.0.0.0
220 | D26 | nLacreUnidCarga | Número do lacre | E | D25 | V (20) | 1-1 | S | Número do lacre | 1.0.0.0
221 | D27 | ProdutosPerigosos | Grupo de Informações dos Produtos Perigosos | G | D07 | - | 0-1 | N |  | 3.0.0.0
222 | D28 | ProdutosPerigososItem |  | G | D27 | - | 1-n | S | Não informar este grupo quando a integração for API Rest. | 3.0.0.0
223 | D29 | nONU | Número da ONU que classifica o produto perigoso | E | D28 | V (4) | 1-1 | S |  | 3.0.0.0
224 | D30 | xNomeAE | Nome apropriado para o embarque do produto | E | D28 | V (150) | 0-1 | N |  | 3.0.0.0
225 | D31 | xClaRisco | Classe ou subclasse/divisão, e risco subsidiário/risco secundário | E | D28 | V (40) | 0-1 | N |  | 3.0.0.0
226 | D32 | grEmb | Grupo de embalagem | E | D28 | V (6) | 0-1 | N |  | 3.0.0.0
227 | D33 | qTotProd | Quantidade total por produto | E | D28 | V (20) | 1-1 | S |  | 3.0.0.0
228 | D34 | qVolTipo | Quantidade e tipo de volumes | E | D28 | V (60) | 0-1 | N |  | 3.0.0.0
229 | D35 | EntregaParcial | Grupo de Informações da Entrega Parcial da carga | G | D07 | - | 0-1 | N | Aceito apenas no modal aéreo | 3.0.0.0
230 | D36 | qtdTotal | Quantidade total de volumes | E | D35 | N (5.2) | 1-1 | S | Informar total de volumes do CT-e | 3.0.0.0
231 | D37 | qtdParcial | Quantidade de volumes enviados no MDF-e | E | D35 | N (5.2) | 1-1 | S | Informar quantidade de volumes presentes no MDF-e | 3.0.0.0
Nº | ID | Campo | Descrição | Ele | Pai | Tipo | Ocorr. | Obrig. | Observações | Versão
E – Seguro da carga
232 | E01 | Seguro | Grupo de Informações do Seguro da carga | G | A01 | - | 0-1 | N |  | 3.0.0.0
233 | E02 | SeguroItem |  | G | E01 | - | 1-n | S | Não informar este grupo quando a integração for API Rest. | 3.0.0.0
234 | E03 | nApol | Número da apólice | E | E02 | V (20) | 0-1 | N | Obrigatório pela lei 11.442/07 (RCTRC) | 3.0.0.0
235 | E04 | Averbacoes | Grupo de Informações da averbação | G | E02 | - | 0-1 | N |  | 3.0.0.0
236 | E05 | AverbacoesItem |  | G | E04 | - | 1-n | S | Não informar este grupo quando a integração for API Rest. | 3.0.0.0
237 | E06 | nAver | Número da averbação | E | E05 | V (40) | 1-1 | S |  | 3.0.0.0
238 | E07 | infResp | Grupo de Informações do responsável pelo seguro | G | E02 | - | 1-1 | S |  | 3.0.0.0
239 | E08 | respSeg | Responsável pelo seguro | E | E07 | N (1) | 1-1 | S | Valores possíveis: 1 - Emitente 2 - Responsável pela contratação do serviço de transporte (contratante) | 3.0.0.0
240 | E09 | CNPJ_respSeg | CNPJ do responsável pelo seguro | CE | E07 | V (14) | 1-1 | S | O CNPJ ou CPF deverão ser informados com os zeros não significativos. | 3.0.0.0
241 | E10 | CPF_respSeg | CPF do responsável pelo seguro | CE | E07 | V (11) | 1-1 | S |  | 3.0.0.0
242 | E11 | infSeg | Grupo de Informações do seguro | G | E02 | - | 0-1 | N | Obrigatório para o modal Rodoviário. | 3.0.0.0
243 | E12 | XSeg | Nome da seguradora | E | E11 | V (30) | 1-1 | S |  | 3.0.0.0
244 | E13 | CNPJ_seg | CNPJ da seguradora | E | E11 | V (14) | 1-1 | S |  | 3.0.0.0
Nº | ID | Campo | Descrição | Ele | Pai | Tipo | Ocorr. | Obrig. | Observações | Versão
F – Produto Predominante
245 | F01 | ProdPredominante | Grupo de Informações do Produto predominante da carga do MDF-e | G | A01 | - | 0-1 | N | Obrigatório informar quando for modal rodoviário. | 3.0.0.0
246 | F02 | tpCarga | Tipo da Carga | E | F01 | V (2) | 1-1 | S | Valores possíveis: 01 - Granel sólido 02 - Granel líquido 03 - Frigorificada 04 - Conteinerizada 05 - Carga Geral 06 - Neogranel 07 - Perigosa (granel sólido) 08 - Perigosa (granel líquido) 09 - Perigosa (carga frigorificada) 10 - Perigosa (conteinerizada) 11 - Perigosa (carga geral) 12 – Granel Pressurizada | 3.0.0.0
247 | F03 | xProd | Descrição do produto predominante | E | F01 | V (120) | 1-1 | S |  | 3.0.0.0
248 | F04 | cEAN | GTIN (Global Trade Item Number) do produto | E | F01 | V (14) | 0-1 | N | Antigo código EAN ou código de barras. | 3.0.0.0
249 | F05 | NCM | Código NCM | E | F01 | V (8) | 0-1 | N |  | 3.0.0.0
250 | F06 | Lotacao | Informações da carga lotação | G | F01 | - | 0-1 | N | Informar somente quando MDF-e for de carga lotação. | 3.0.0.0
251 | F07 | LocalCarrega | Grupo de Informações da localização do carregamento do MDF-e de carga lotação | G | F06 | - | 1-1 | S |  | 3.0.0.0
252 | F08 | CEP_LocalCarrega | CEP onde foi carregado o MDF-e | CE | F07 | V (8) | 1-1 | S | Caso não informar este campo correspondente ao CEP, deve-se obrigatoriamente informar os campos Latitude_LocalCarrega e Longitude_LocalCarrega | 3.0.0.0
253 | F09 | Latitude_LocalCarrega | Latitude do ponto geográfico onde foi carregado o MDF-e | CE | F07 | V (20) | 1-1 | S | Obrigatório informar estes dois campos caso o campo correspondente ao CEP não for informado. Exemplo de formato da latitude e longitude: -30.027730. | 3.0.0.0
254 | F10 | Longitude_LocalCarrega | Longitude do ponto geográfico onde foi carregado o MDF-e | CE | F07 | V (20) | 1-1 | S |  | 3.0.0.0
255 | F11 | LocalDescarrega | Grupo de Informações da localização do descarregamento do MDF-e de carga lotação | G | F06 | - | 1-1 | S |  | 3.0.0.0
256 | F12 | CEP_LocalDescarrega | CEP onde foi descarregado o MDF-e | CE | F11 | V (8) | 1-1 | S | Caso não informar este campo correspondente ao CEP, deve-se obrigatoriamente informar os campos Latitude_LocalDescarrega e Longitude_LocalDescarrega | 3.0.0.0
257 | F13 | Latitude_LocalDescarrega | Latitude do ponto geográfico onde foi descarregado o MDF-e | CE | F11 | V (20) | 1-1 | S | Obrigatório informar estes dois campos caso o campo correspondente ao CEP não for informado. Exemplo de formato da latitude e longitude: -30.027730. | 3.0.0.0
258 | F14 | Longitude_LocalDescarrega | Longitude do ponto geográfico onde foi descarregado o MDF-e | CE | F11 | V (20) | 1-1 | S |  | 3.0.0.0
Nº | ID | Campo | Descrição | Ele | Pai | Tipo | Ocorr. | Obrig. | Observações | Versão
F – Totais do MDF-e
259 | G01 | Totais | Grupo dos totalizadores da carga | G | A01 | - | 1-1 | S |  | 1.0.0.0
260 | G02 | qtdCTe | Quantidade de CT-es | E | G01 | N (4) | 0-1 | N | Quantidade de CT-es incluídos no MDF-e | 1.0.0.0
261 | G03 | qtdNFe | Quantidade de NF-es | E | G01 | N (4) | 0-1 | N | Quantidade de NF-es incluídas no MDF-e | 1.0.0.0
262 | G04 | qtdMDFe | Quantidade de MDF-es | E | G01 | N (4) | 0-1 | N | Quantidade de MDF-es incluídos no MDF-e | 1.0.0.0
263 | G05 | valorCarga | Valor total da carga | E | G01 | N (13.2) | 1-1 | S | Valor total da carga / mercadorias transportadas | 1.0.0.0
264 | G06 | codUnidMedida | Código da unidade de medida | E | G01 | C (2) | 1-1 | S | 01 - KG 02 - TON | 1.0.0.0
265 | G07 | qtdCarga | Quantidade total da carga | E | G01 | N (11.4) | 1-1 | N | Peso bruto total da carga / mercadorias transportadas | 1.0.0.0
Nº | ID | Campo | Descrição | Ele | Pai | Tipo | Ocorr. | Obrig. | Observações | Versão
G - Lacres do MDF-e
266 | H01 | Lacres | Grupo dos lacres do MDF-e | G | A01 | - | 0-1 | N |  | 1.0.0.0
267 | H02 | LacresItem | Grupo do lacre | G | H01 | - | 1-n | S | Não informar este grupo quando a integração for API Rest. | 1.0.0.0
268 | H03 | nLacre | Número do lacre | E | H02 | V (60) | 1-1 | S |  | 1.0.0.0
Nº | ID | Campo | Descrição | Ele | Pai | Tipo | Ocorr. | Obrig. | Observações | Versão
H - Autorizados a realizar o download do XML
269 | I01 | AutXML | Grupo dos autorizados a realizar o download do XML | G | A01 | - | 0-1 | N | Este grupo é controlado apenas para download do XML perante a SEFAZ. | 1.0.0.0
270 | I02 | AutXMLItem | Grupo da pessoa autorizada | G | I01 | - | 1-10 | S | Não informar este grupo quando a integração for API Rest. | 1.0.0.0
271 | I03 | CNPJ_aut | CNPJ | CE | I02 | V (14) | 1-1 | S | CNPJ da pessoa jurídica autorizada a realizar o download. Informar zeros não significativos. | 1.0.0.0
272 | I04 | CPF_aut | CPF | CE | I02 | V (11) | 1-1 | S | CPF da pessoa autorizada, informar zeros não significativos | 1.0.0.0
Nº | ID | Campo | Descrição | Ele | Pai | Tipo | Ocorr. | Obrig. | Observações | Versão
I - Informações adicionais
273 | J01 | InfAdicionais | Grupo de informações adicionais | G | A01 | - | 0-1 | N |  | 1.0.0.0
274 | J02 | infAdFisco | Informações de interesse do Fisco | E | J01 | V (2000) | 0-1 | N | Norma referenciada, informações complementares, etc. | 1.0.0.0
275 | J03 | infCpl | Informações de interesse do contribuinte | E | J01 | V (5000) | 0-1 | N |  | 1.0.0.0
Nº | ID | Campo | Descrição | Ele | Pai | Tipo | Ocorr. | Obrig. | Observações | Versão
J - Informações suplementares do MDF-e
276 | K01 | infMDFeSupl | Grupo de Informações suplementares do MDF-e | G | A01 | - | 0-1 | N |  | 3.0.0.0
277 | K02 | qrCodMDFe | Texto com o QR-Code para consulta do MDF-e | E | K01 | V (50 - 1000) | 1-1 | S |  | 3.0.0.0
Nº | ID | Campo | Descrição | Ele | Pai | Tipo | Ocorr. | Obrig. | Observações | Versão
K - Informações do Responsável Técnico pela emissão do DF-e
278 | L01 | infRespTec | TAG de grupo de Informações do Responsável Técnico pela emissão do DF-e | G | A01 | - | 0-1 | N |  | 3.0.0.0
279 | L02 | CNPJ_respTec | CNPJ da empresa responsável pelo sistema emissor | E | L01 | V (14) | 1-1 | S | Informar zeros não significativos | 3.0.0.0
280 | L03 | xContato | Nome da pessoa responsável sobre o software emissor | E | L01 | V (60) | 1-1 | S |  | 3.0.0.0
281 | L04 | email_respTec | E-mail do responsável | E | L01 | V (60) | 1-1 | S |  | 3.0.0.0
282 | L05 | fone_respTec | Fone do responsável | E | L01 | N (12) | 1-1 | S |  | 3.0.0.0
283 | L06 | idCSRT | Identificador do CSRT usado para geração do hash | E | L01 | C (3) | 1-1 | S |  | 3.0.0.0
284 | L07 | hashCSRT | Hash do token do código de segurança do responsável técnico | E | L01 | V (40) | 1-1 | S | O hashCSRT é o resultado das funções SHA-1 e base64 do token CSRT fornecido pelo fisco + chave de acesso do DF-e. (Implementação em futura NT) | 3.0.0.0
Note on J245: A cahve de acesso do documento (NF-e ou CT-e) é obrigatorio

## Retorno
LAYOUT XML - RETORNO
Nº | ID | Campo | Descrição | Ele | Pai | Tipo | Ocorr. | Obrig. | Observações | Versão
A - Retorno do Documento Processado
1 | A01 | Documento | Documento | G | RAIZ | - | - | - | Elemento raiz do XML de retorno | 1.0.0.0
2 | Aa01 | DocModelo | Modelo de documento a ser enviado | E | A01 | V (10) | - | - | Exemplo: MDFe | 1.0.0.0
3 | Aa02 | DocNumero | Número do documento | E | A01 | N (9) | - | - | Número do documento | 1.0.0.0
4 | Aa03 | DocSerie | Série do documento | E | A01 | C (3) | - | - | Série do documento | 1.0.0.0
5 | Aa04 | DocChaAcesso | Chave de Acesso do documento | E | A01 | C (44) | - | - | Chave de Acesso do documento | 1.0.0.0
6 | Aa05 | DocProtocolo | Protocolo de Autorização do documento | E | A01 | V (20) | - | - | Protocolo de Autorização do documento | 1.0.0.0
7 | Aa06 | DocEvenSeq | Sequencial do evento do documento | E | A01 | N (2) | - | - | Sequencial do evento do documento | 1.0.0.0
8 | Aa07 | DocEveTp | Tipo de evento do documento | E | A01 | N (6) | - | - | Tipo de evento | 1.0.0.0
9 | Aa08 | DocEveId | Identificação do evento do documento | E | A01 | V (52) | - | - | Identificação do evento | 1.0.0.0
10 | Aa09 | DocPDFBase64 | Arquivo PDF do documento no formato Base64 | E | A01 | LV (2M) | - | - | Arquivo PDF do documento no formato Base64. Campo LongVarchar. | 1.0.0.0
11 | Aa10 | DocXML | Arquivo XML do documento | E | A01 | LV (2M) | - | - | Arquivo XML do documento. Campo LongVarchar. | 1.0.0.0
12 | Aa11 | DocXMLBase64 | Arquivo XML do documento no formato Base64 | E | A01 | LV (2M) | - | - | Campo LongVarchar | 1.0.0.0
13 | Aa12 | DocPDFDownload | Link para download do PDF do documento | E | A01 | V(999)) | - | - | Link para download do PDF do documento | 1.0.0.0
14 | Aa13 | DocXMLDownload | Link para download do arquivo XML do documento | E | A01 | V(999) | - | - | Link para download do arquivo XML do documento | 1.0.0.0
15 | Aa14 | DocImpressora | Utilizado para impressão automática dos documentos | E | A01 | V (200) | - | - | Utilizado apenas pelas empresas que integram via InvoiCy Conector. | 1.0.0.0
16 | Ab01 | Situacao | Grupo de descrição do retorno da SEFAZ | G | A01 | - | - | - | Grupo de descrição do retorno da SEFAZ | 1.0.0.0
17 | Ab02 | SitCodigo | Código da Situação do documento na SEFAZ | E | Ab01 | N (8) | - | - | Código da Situação do documento na SEFAZ | 1.0.0.0
18 | Ab03 | SitDescricao | Descrição da Situação do documento na SEFAZ | E | Ab01 | V (1000) | - | - | Descrição da Situação do documento na SEFAZ | 1.0.0.0
19 | Ac01 | CaminhoArquivos | Grupo de retorno dos caminhos dos arquivos | G | A01 | - | - | - | Grupo de retorno dos caminhos dos arquivos | 1.0.0.0
20 | Ac02 | CaminhoPDF | Caminho em que o PDF do DAMDFE foi salvo | E | Ac01 | C (255) | - | - | Campo exclusivo para integração através do InvoiCy Conector. Caminho em que o PDF do DAMDFE foi salvo. Se o usuário não desejar salvar arquivos esse campo estará ausente do XML de retorno. | 1.0.0.0
21 | Ac03 | CaminhoXML | Caminho em que o XML de processamento foi salvo | E | Ac01 | C (255) | - | - | Campo exclusivo para integração através do InvoiCy Conector. Caminho em que o XML de processamento foi salvo. Se o usuário não desejar salvar arquivos esse campo estará ausente do XML de retorno. | 1.0.0.0